## Pokyny pro vyplnění
Pokyny pro vyplnění
Ve všech listech tohoto souboru můžete měnit pouze buňky s modrým pozadím. Jedná se o tyto údaje : - údaje o firmě - jednotkové ceny položek zadané na maximálně dvě desetinná místa

## Stavba
#RTSROZP# | Položkový rozpočet stavby
| Stavba: |  | IP2024/009 | Přístřešek pro kočárky a kola v areálu mateřské školy Březiněves, Praha 8
| Objekt: |  | SO 01 | Stavební část
1668 | Rozpočet: |  | 1.00 | Položkový rozpočet
| Objednatel: | [5 empty] | IČO:
DIČ:
| Projektant: | [5 empty] | IČO:
DIČ:
| Zhotovitel: | [5 empty] | IČO:
DIČ:
| Vypracoval: |  | Tomáš Hochman
| Rozpis ceny | [6 empty] | Celkem
HSV | HSV | [6 empty] | 0
PSV | PSV | [6 empty] | 0
MON | MON | [6 empty] | 0
VN | Vedlejší náklady | [6 empty] | 0
ON | Ostatní náklady | [6 empty] | 0
| Celkem | [6 empty] | 0
Rekapitulace daní
0 | Základ pro sníženou DPH |  |  | 12 | % | 0 |  |  | CZK
0 | Snížená DPH |  |  | 12 | % | 0 |  |  | CZK
0 | Základ pro základní DPH |  |  | 21 | % | 0 |  |  | CZK
0 | Základní DPH |  |  | 21 | % | 0 |  |  | CZK
0 | Zaokrouhlení |  |  |  |  | 0 |  |  | CZK
| Cena celkem bez DPH |  |  |  |  | 0 |  |  | CZK
0 | Cena celkem s DPH |  |  |  |  | 0 |  |  | CZK
|  | v |  |  | dne
|  |  | Za zhotovitele |  |  |  | Za objednatele
Rekapitulace dílčích částí
#CASTI>> | Číslo | Název |  |  | Základ pro sníženou DPH | Základ pro základní DPH | DPH celkem | Cena celkem | %
1 | Stavba |  |  |  | 0 | 0 | 0 | 0
2 | SO 01 | Stavební část |  |  | 0 | 0 | 0 | 0
3 | 1.00 | Položkový rozpočet |  |  | 0 | 0 | 0 | 0
| Celkem za stavbu |  |  |  | 0 | 0 | 0 | 0 | 0
Rekapitulace dílů
| Číslo | Název |  |  | Typ dílu |  |  | Celkem | %
| 1 | Zemní práce |  |  | HSV |  |  | 0
| 2 | Základy a zvláštní zakládání |  |  | HSV |  |  | 0
| 5 | Komunikace |  |  | HSV |  |  | 0
| 63 | Podlahy a podlahové konstrukce |  |  | HSV |  |  | 0
| 91 | Doplňující práce na komunikaci |  |  | HSV |  |  | 0
| 99 | Staveništní přesun hmot |  |  | HSV |  |  | 0
| 764 | Konstrukce klempířské |  |  | PSV |  |  | 0
| 767 | Konstrukce zámečnické |  |  | PSV |  |  | 0
| M21 | Elektromontáže |  |  | MON |  |  | 0
| VN | Vedlejší náklady |  |  | VN |  |  | 0
| Cena celkem | [6 empty] | 0 | 0
Note on D11: Název
Note on D12: Ulice
Note on D13: PSČ
Note on E13: Místo
Note on I11: IČO
Note on I12: DIČ

## VzorPolozky (hidden)
Položkový rozpočet
S:
O:
R:

## SO 01 1.00 Pol
Položkový rozpočet | [27 empty] | #TypZaznamu#
S: | IP2024/009 | Přístřešek pro kočárky a kola v areálu mateřské školy Březiněves, Praha 8 | [25 empty] | STA
O: | SO 01 | Stavební část | [22 empty] | STA |  |  | OBJ
R: | 1.00 | Položkový rozpočet | [25 empty] | ROZ
P.č. | Číslo položky | Název položky | MJ | Množství | Cena / MJ | Celkem | Dodávka | Dodávka celk. | Montáž | Montáž celk. | DPH | Cena s DPH | Hmotnost / MJ | Hmotnost celk.(t) | Dem. hmotnost / MJ | Dem. hmotnost celk.(t) | Ceník | Cen. soustava / platnost | Cenová úroveň | Nhod / MJ | Nhod celk. | Dodavatel | Typ položky | Stav položky
Díl: | 1 | Zemní práce |  |  |  | 0 |  | 0 |  | 17311.67 |  | 0 |  | 0 |  | 0 |  |  |  |  | 14.84 | [6 empty] | DIL
1 | 121101101R00 | Sejmutí ornice s přemístěním do 50 m | m3 | 5.816 |  | 0 | 0 | 0 | 90.2 | 524.6 | 21 | 0 | 0 | 0 | 0 | 0 |  | RTS 24/ I | RTS 24/ I | 0.097 | 0.56 |  | Práce | Běžná |  |  |  | POL1_
|  | 0,10*0,20*1330,00*0,20 |  | 5.32 | [23 empty] | VV | 0
|  | 6,20*0,40*0,20 |  | 0.496 | [23 empty] | VV | 0
|  | Mezisoučet |  | 5.816 | [23 empty] | VV | 1
2 | 131201110R00 | Hloubení nezapaž. jam hor.3 do 50 m3, STROJNĚ | m3 | 5.32 |  | 0 | 0 | 0 | 426 | 2266.32 | 21 | 0 | 0 | 0 | 0 | 0 |  | RTS 24/ I | RTS 24/ I | 0.26666 | 1.42 |  | Práce | Běžná |  |  |  | POL1_
|  | 0,10*0,20*1330,00*0,20 |  | 5.32 | [23 empty] | VV | 0
|  | Mezisoučet |  | 5.32 | [23 empty] | VV | 1
3 | 132201110R00 | Hloubení rýh š.do 60 cm v hor.3 do 50 m3, STROJNĚ | m3 | 0.496 |  | 0 | 0 | 0 | 585 | 290.16 | 21 | 0 | 0 | 0 | 0 | 0 |  | RTS 24/ I | RTS 24/ I | 0.365 | 0.18 |  | Práce | Běžná |  |  |  | POL1_
|  | 6,20*0,40*0,20 |  | 0.496 | [23 empty] | VV | 0
|  | Mezisoučet |  | 0.496 | [23 empty] | VV | 1
4 | 161101101R00 | Svislé přemístění výkopku z hor.1-4 do 2,5 m | m3 | 11.632 |  | 0 | 0 | 0 | 156.5 | 1820.41 | 21 | 0 | 0 | 0 | 0 | 0 |  | RTS 24/ I | RTS 24/ I | 0.345 | 4.01 |  | Práce | Běžná |  |  |  | POL1_
|  | 0,10*0,20*1330,00*0,20 |  | 5.32 | [23 empty] | VV | 0
|  | 6,20*0,40*0,20 |  | 0.496 | [23 empty] | VV | 0
|  | Mezisoučet |  | 5.816 | [23 empty] | VV | 1
|  | 0,10*0,20*1330,00*0,20 |  | 5.32 | [23 empty] | VV | 0
|  | Mezisoučet |  | 5.32 | [23 empty] | VV | 1
|  | 6,20*0,40*0,20 |  | 0.496 | [23 empty] | VV | 0
|  | Mezisoučet |  | 0.496 | [23 empty] | VV | 1
5 | 162201102R00 | Vodorovné přemístění výkopku z hor.1-4 do 50 m | m3 | 11.632 |  | 0 | 0 | 0 | 54 | 628.13 | 21 | 0 | 0 | 0 | 0 | 0 |  | RTS 24/ I | RTS 24/ I | 0.074 | 0.86 |  | Práce | Běžná |  |  |  | POL1_
|  | 0,10*0,20*1330,00*0,20 |  | 5.32 | [23 empty] | VV | 0
|  | 6,20*0,40*0,20 |  | 0.496 | [23 empty] | VV | 0
|  | Mezisoučet |  | 5.816 | [23 empty] | VV | 1
|  | 0,10*0,20*1330,00*0,20 |  | 5.32 | [23 empty] | VV | 0
|  | Mezisoučet |  | 5.32 | [23 empty] | VV | 1
|  | 6,20*0,40*0,20 |  | 0.496 | [23 empty] | VV | 0
|  | Mezisoučet |  | 0.496 | [23 empty] | VV | 1
6 | 162501102R00 | Vodorovné přemístění výkopku z hor.1-4 do 3000 m | m3 | 11.632 |  | 0 | 0 | 0 | 159.5 | 1855.3 | 21 | 0 | 0 | 0 | 0 | 0 |  | RTS 24/ I | RTS 24/ I | 0.011 | 0.13 |  | Práce | Běžná |  |  |  | POL1_
|  | 0,10*0,20*1330,00*0,20 |  | 5.32 | [23 empty] | VV | 0
|  | 6,20*0,40*0,20 |  | 0.496 | [23 empty] | VV | 0
|  | Mezisoučet |  | 5.816 | [23 empty] | VV | 1
|  | 0,10*0,20*1330,00*0,20 |  | 5.32 | [23 empty] | VV | 0
|  | Mezisoučet |  | 5.32 | [23 empty] | VV | 1
|  | 6,20*0,40*0,20 |  | 0.496 | [23 empty] | VV | 0
|  | Mezisoučet |  | 0.496 | [23 empty] | VV | 1
7 | 167101101R00 | Nakládání výkopku z hor. 1 ÷ 4 v množství do 100 m3 | m3 | 11.632 |  | 0 | 0 | 0 | 321.5 | 3739.69 | 21 | 0 | 0 | 0 | 0 | 0 |  | RTS 24/ I | RTS 24/ I | 0.652 | 7.58 |  | Práce | Běžná |  |  |  | POL1_
|  | 0,10*0,20*1330,00*0,20 |  | 5.32 | [23 empty] | VV | 0
|  | 6,20*0,40*0,20 |  | 0.496 | [23 empty] | VV | 0
|  | Mezisoučet |  | 5.816 | [23 empty] | VV | 1
|  | 0,10*0,20*1330,00*0,20 |  | 5.32 | [23 empty] | VV | 0
|  | Mezisoučet |  | 5.32 | [23 empty] | VV | 1
|  | 6,20*0,40*0,20 |  | 0.496 | [23 empty] | VV | 0
|  | Mezisoučet |  | 0.496 | [23 empty] | VV | 1
8 | 171201201R00 | Uložení sypaniny na skl.-sypanina na výšku přes 2m | m3 | 11.632 |  | 0 | 0 | 0 | 18.9 | 219.84 | 21 | 0 | 0 | 0 | 0 | 0 |  | RTS 24/ I | RTS 24/ I | 0.009 | 0.1 |  | Práce | Běžná |  |  |  | POL1_
|  | 0,10*0,20*1330,00*0,20 |  | 5.32 | [23 empty] | VV | 0
|  | 6,20*0,40*0,20 |  | 0.496 | [23 empty] | VV | 0
|  | Mezisoučet |  | 5.816 | [23 empty] | VV | 1
|  | 0,10*0,20*1330,00*0,20 |  | 5.32 | [23 empty] | VV | 0
|  | Mezisoučet |  | 5.32 | [23 empty] | VV | 1
|  | 6,20*0,40*0,20 |  | 0.496 | [23 empty] | VV | 0
|  | Mezisoučet |  | 0.496 | [23 empty] | VV | 1
9 | 199000002R00 | Poplatek za skládku horniny 1- 4 | m3 | 11.632 |  | 0 | 0 | 0 | 513 | 5967.22 | 21 | 0 | 0 | 0 | 0 | 0 |  | RTS 24/ I | RTS 24/ I | 0 | 0 |  | Práce | Běžná |  |  |  | POL1_
|  | 0,10*0,20*1330,00*0,20 |  | 5.32 | [23 empty] | VV | 0
|  | 6,20*0,40*0,20 |  | 0.496 | [23 empty] | VV | 0
|  | Mezisoučet |  | 5.816 | [23 empty] | VV | 1
|  | 0,10*0,20*1330,00*0,20 |  | 5.32 | [23 empty] | VV | 0
|  | Mezisoučet |  | 5.32 | [23 empty] | VV | 1
|  | 6,20*0,40*0,20 |  | 0.496 | [23 empty] | VV | 0
|  | Mezisoučet |  | 0.496 | [23 empty] | VV | 1
Díl: | 2 | Základy a zvláštní zakládání |  |  |  | 0 |  | 695.49 |  | 5143.27 |  | 0 |  | 0.16 |  | 0 |  |  |  |  | 6.4 | [6 empty] | DIL
10 | 215901101RT5 | Zhutnění podloží z hornin nesoudržných do 92% PS vibrační deskou | m2 | 29.08 |  | 0 | 0 | 0 | 130 | 3780.4 | 21 | 0 | 0 | 0 | 0 | 0 |  | RTS 24/ I | RTS 24/ I | 0.15 | 4.36 |  | Práce | Běžná |  |  |  | POL1_
|  | 0,10*0,20*1330,00 |  | 26.6 | [23 empty] | VV | 0
|  | 6,20*0,40 |  | 2.48 | [23 empty] | VV | 0
|  | Mezisoučet |  | 29.08 | [23 empty] | VV | 1
11 | 275321321R00 | Železobeton základových patek C 20/25 | m3 | 0.048 |  | 0 | 3585.72 | 172.11 | 329.28 | 15.81 | 21 | 0 | 2.525 | 0.12 | 0 | 0 |  | RTS 24/ I | RTS 24/ I | 0.48 | 0.02 |  | Práce | Běžná |  |  |  | POL1_
|  | 0,30*0,20*0,20*4,00 |  | 0.048 | [23 empty] | VV | 0
|  | Mezisoučet |  | 0.048 | [23 empty] | VV | 1
12 | 275351215R00 | Bednění stěn základových patek - zřízení | m2 | 0.96 |  | 0 | 247.82 | 237.91 | 491.18 | 471.53 | 21 | 0 | 0.0392 | 0.04 | 0 | 0 |  | RTS 24/ I | RTS 24/ I | 1.05 | 1.01 |  | Práce | Běžná |  |  |  | POL1_
|  | (0,20)*4,00*0,30*4,00 |  | 0.96 | [23 empty] | VV | 0
13 | 275351216R00 | Bednění stěn základových patek - odstranění | m2 | 0.96 |  | 0 | 0 | 0 | 151.5 | 145.44 | 21 | 0 | 0 | 0 | 0 | 0 |  | RTS 24/ I | RTS 24/ I | 0.32 | 0.31 |  | Práce | Běžná |  |  |  | POL1_
|  | (0,20)*4,00*0,30*4,00 |  | 0.96 | [23 empty] | VV | 0
|  | Mezisoučet |  | 0.96 | [23 empty] | VV | 1
14 | 289970111R00 | Vrstva geotextilie Geofiltex 300g/m2 | m2 | 7.44 |  | 0 | 38.37 | 285.47 | 98.13 | 730.09 | 21 | 0 | 0.0005 | 0 | 0 | 0 |  | RTS 24/ I | RTS 24/ I | 0.094 | 0.7 |  | Práce | Běžná |  |  |  | POL1_
|  | 6,20*(0,40+0,40+0,40) |  | 7.44 | [23 empty] | VV | 0
|  | Mezisoučet |  | 7.44 | [23 empty] | VV | 1
Díl: | 5 | Komunikace |  |  |  | 0 |  | 20037.25 |  | 17362.35 |  | 0 |  | 21.07 |  | 0 |  |  |  |  | 32.26 | [6 empty] | DIL
15 | 564271111R00 | Podklad ze štěrkopísku po zhutnění tloušťky 25 cm | m2 | 26.6 |  | 0 | 185.15 | 4924.99 | 29.85 | 794.01 | 21 | 0 | 0.50601 | 13.46 | 0 | 0 |  | RTS 24/ I | RTS 24/ I | 0.02 | 0.53 |  | Práce | Běžná |  |  |  | POL1_
|  | 0,10*0,20*1330,00 |  | 26.6 | [23 empty] | VV | 0
|  | Mezisoučet |  | 26.6 | [23 empty] | VV | 1
16 | 591211111R00 | Kladení dlažby drobné kostky,lože z kamen.tl. 5 cm | m2 | 26.6 |  | 0 | 38.13 | 1014.26 | 622.87 | 16568.34 | 21 | 0 | 0.11 | 2.93 | 0 | 0 |  | RTS 24/ I | RTS 24/ I | 1.193 | 31.73 |  | Práce | Běžná |  |  |  | POL1_
|  | 0,10*0,20*1330,00 |  | 26.6 | [23 empty] | VV | 0
|  | Mezisoučet |  | 26.6 | [23 empty] | VV | 1
17 | 59245266R | Dlažba BEST KLASIKO standard antracit 200 x 100 x 80 mm | m2 | 26.6 |  | 0 | 530 | 14098 | 0 | 0 | 21 | 0 | 0.176 | 4.68 | 0 | 0 | SPCM | RTS 24/ I | RTS 24/ I | 0 | 0 |  | Specifikace | Běžná |  |  |  | POL3_
|  | 0,10*0,20*1330,00 |  | 26.6 | [23 empty] | VV | 0
|  | Mezisoučet |  | 26.6 | [23 empty] | VV | 1
Díl: | 63 | Podlahy a podlahové konstrukce |  |  |  | 0 |  | 6816.99 |  | 846.21 |  | 0 |  | 1.67 |  | 0 |  |  |  |  | 1.82 | [6 empty] | DIL
18 | 631571005R00 | Násyp z kameniva těž. praného fr. 22-32 (kačírku) | m3 | 0.992 |  | 0 | 6871.97 | 6816.99 | 853.03 | 846.21 | 21 | 0 | 1.68 | 1.67 | 0 | 0 |  | RTS 24/ I | RTS 24/ I | 1.836 | 1.82 |  | Práce | Běžná |  |  |  | POL1_
|  | 6,20*0,40*0,40 |  | 0.992 | [23 empty] | VV | 0
|  | Mezisoučet |  | 0.992 | [23 empty] | VV | 1
Díl: | 91 | Doplňující práce na komunikaci |  |  |  | 0 |  | 9131.72 |  | 1996.28 |  | 0 |  | 3.11 |  | 0 |  |  |  |  | 3.64 | [6 empty] | DIL
19 | 916561111R00 | Osazení záhon.obrubníků do lože z C 12/15 s opěrou | m | 26 |  | 0 | 120.22 | 3125.72 | 76.78 | 1996.28 | 21 | 0 | 0.1025 | 2.67 | 0 | 0 |  | RTS 24/ I | RTS 24/ I | 0.14 | 3.64 |  | Práce | Běžná |  |  |  | POL1_
|  | 52,00*0,50 |  | 26 | [23 empty] | VV | 0
|  | Mezisoučet |  | 26 | [23 empty] | VV | 1
20 | 592173399X | Obrubník Best Limita 150/500/50 mm | kus | 52 |  | 0 | 115.5 | 6006 | 0 | 0 | 21 | 0 | 0.0085 | 0.44 | 0 | 0 |  | Vlastní | RTS 24/ I | 0 | 0 |  | Specifikace | Běžná |  |  |  | POL3_
|  | 52,00 |  | 52 | [23 empty] | VV | 0
|  | Mezisoučet |  | 52 | [23 empty] | VV | 1
Díl: | 99 | Staveništní přesun hmot |  |  |  | 0 |  | 0 |  | 6994.96 |  | 0 |  | 0 |  | 0 |  |  |  |  | 10.14 | [6 empty] | DIL
21 | 998223011R00 | Přesun hmot, pozemní komunikace, kryt dlážděný | t | 26.0036 |  | 0 | 0 | 0 | 269 | 6994.96 | 21 | 0 | 0 | 0 | 0 | 0 |  | RTS 24/ I | RTS 24/ I | 0.39 | 10.14 |  | Přesun hmot | Běžná |  |  |  | POL7_
Díl: | 764 | Konstrukce klempířské |  |  |  | 0 |  | 25236.18 |  | 21891.17 |  | 0 |  | 0.15 |  | 0 |  |  |  |  | 31.7 | [6 empty] | DIL
22 | 764905302RT1 | Lindab, krytina z trapéz.plechů T18Dn, na ocel typ T18, tl. 0,5 mm, povrchová úprava pozink | m2 | 24.18 |  | 0 | 1043.68 | 25236.18 | 864.32 | 20899.26 | 21 | 0 | 0.00608 | 0.15 | 0 | 0 |  | RTS 24/ I | RTS 24/ I | 1.311 | 31.7 |  | Práce | Běžná |  |  |  | POL1_
|  | 6,20*3,90 |  | 24.18 | [23 empty] | VV | 0
|  | Mezisoučet |  | 24.18 | [23 empty] | VV | 1
23 | 998764201R00 | Přesun hmot pro klempířské konstr., výšky do 6 m | % | 461.3544 |  | 0 | 0 | 0 | 2.15 | 991.91 | 21 | 0 | 0 | 0 | 0 | 0 |  | RTS 24/ I | RTS 24/ I | 0 | 0 |  | Přesun hmot | Běžná |  |  |  | POL7_
Díl: | 767 | Konstrukce zámečnické |  |  |  | 0 |  | 0 |  | 51782.79 |  | 0 |  | 0 |  | 0 |  |  |  |  | 0 | [6 empty] | DIL
24 | 767991001 | D+M Patka na sloupek 100 x 100 mm pozinkovaná - Zn | ks | 4 |  | 0 | 0 | 0 | 998 | 3992 | 21 | 0 | 0 | 0 | 0 | 0 |  | Vlastní | Indiv | 0 | 0 |  | Práce | Běžná |  |  |  | POL1_
|  | 4,00 |  | 4 | [23 empty] | VV | 0
|  | Mezisoučet |  | 4 | [23 empty] | VV | 1
25 | 767991002 | D+M stojan na kola Weldi - 2960x520x860 mm | ks | 1 |  | 0 | 0 | 0 | 9000 | 9000 | 21 | 0 | 0 | 0 | 0 | 0 |  | Vlastní | Indiv | 0 | 0 |  | Práce | Běžná |  |  |  | POL1_
|  | 1,00 |  | 1 | [23 empty] | VV | 0
|  | Mezisoučet |  | 1 | [23 empty] | VV | 1
26 | 767991003 | D+M Tahokov hliníkový TR 22/12 x 2,5, formát 1,0 x 1000 x 2000 mm | m2 | 28.644 |  | 0 | 0 | 0 | 630 | 18045.72 | 21 | 0 | 0 | 0 | 0 | 0 |  | Vlastní | Indiv | 0 | 0 |  | Práce | Běžná |  |  |  | POL1_
|  | (3,60+6,00+3,60)*2,17 |  | 28.644 | [23 empty] | VV | 0
|  | Mezisoučet |  | 28.644 | [23 empty] | VV | 1
27 | 767991004 | D+M sloupek kovový Pz 100x100x3 mm | ks | 8 |  | 0 | 0 | 0 | 2190 | 17520 | 21 | 0 | 0 | 0 | 0 | 0 |  | Vlastní | Indiv | 0 | 0 |  | Práce | Běžná |  |  |  | POL1_
|  | 8,00 |  | 8 | [23 empty] | VV | 0
|  | Mezisoučet |  | 8 | [23 empty] | VV | 1
28 | 767991005 | D+M sloupek kovový Pz 50x50x3 mm | ks | 2 |  | 0 | 0 | 0 | 1080 | 2160 | 21 | 0 | 0 | 0 | 0 | 0 |  | Vlastní | Indiv | 0 | 0 |  | Práce | Běžná |  |  |  | POL1_
|  | 2,00 |  | 2 | [23 empty] | VV | 0
|  | Mezisoučet |  | 2 | [23 empty] | VV | 1
29 | 998767201R00 | Přesun hmot pro zámečnické konstr., výšky do 6 m | % | 507.1772 |  | 0 | 0 | 0 | 2.1 | 1065.07 | 21 | 0 | 0 | 0 | 0 | 0 |  | RTS 24/ I | RTS 24/ I | 0 | 0 |  | Přesun hmot | Běžná |  |  |  | POL7_
Díl: | M21 | Elektromontáže |  |  |  | 0 |  | 0 |  | 2192 |  | 0 |  | 0 |  | 0 |  |  |  |  | 0 | [6 empty] | DIL
30 | 219991001 | D+M pohybové čidlo IS15-IP65 | ks | 2 |  | 0 | 0 | 0 | 490 | 980 | 21 | 0 | 0 | 0 | 0 | 0 |  | Vlastní | Indiv | 0 | 0 |  | Práce | Běžná |  |  |  | POL1_
|  | 2,00 |  | 2 | [23 empty] | VV | 0
|  | Mezisoučet |  | 2 | [23 empty] | VV | 1
31 | 219991002 | D+M Přisazené svítidlo BAGON B120 36W 120cm | ks | 2 |  | 0 | 0 | 0 | 606 | 1212 | 21 | 0 | 0 | 0 | 0 | 0 |  | Vlastní | Indiv | 0 | 0 |  | Práce | Běžná |  |  |  | POL1_
|  | 2,00 |  | 2 | [23 empty] | VV | 0
|  | Mezisoučet |  | 2 | [23 empty] | VV | 1
Díl: | VN | Vedlejší náklady |  |  |  | 0 |  | 0 |  | 33000 |  | 0 |  | 0 |  | 0 |  |  |  |  | 0 | [6 empty] | DIL
32 | 005121 R | Zařízení staveniště | Soubor | 1 |  | 0 | 0 | 0 | 15000 | 15000 | 21 | 0 | 0 | 0 | 0 | 0 |  | RTS 24/ I | Indiv | 0 | 0 |  | VRN | Běžná |  |  |  | POL99_8
33 | 005122 R | Provozní vlivy | Soubor | 1 |  | 0 | 0 | 0 | 4000 | 4000 | 21 | 0 | 0 | 0 | 0 | 0 |  | RTS 24/ I | Indiv | 0 | 0 |  | VRN | Běžná |  |  |  | POL99_8
34 | 005123 R | Územní vlivy | Soubor | 1 |  | 0 | 0 | 0 | 4000 | 4000 | 21 | 0 | 0 | 0 | 0 | 0 |  | RTS 24/ I | Indiv | 0 | 0 |  | VRN | Běžná |  |  |  | POL99_8
35 | 005129 R | Mimostaveništní doprava | Soubor | 1 |  | 0 | 0 | 0 | 10000 | 10000 | 21 | 0 | 0 | 0 | 0 | 0 |  | Vlastní | Indiv | 0 | 0 |  | VRN | Běžná |  |  |  | POL99_8
[26 empty] | 12 | 21 | DPH
| Celkem |  |  |  |  | 0 | [19 empty] | 0 | 0 | SUM
Poznámky uchazeče k zadání
POPUZIV
END
Note on S6: Jedná se o informaci, zda se jedná o položku, která je do rozpočtu zadána z cenové soustavy RTS, nebo vlastní.
Note on T6: Jedná se o název CÚ, která je zadána u položky rozpočtu